## 트랜스포머 구조 (2)
A1
| Pin |  | Winding | Ts | Wire | Wire | Barrier |  | Ts | Insulation | Ts
| - | - | - | - | - | mm | Top | Bottom | - | mm | - | TOP | Option 1 |  |  |  |  | Bottom Pin | 031-543-6073
1 | W1 | DCP | 1→ | 45 | 2UEW | 0.16Φ | 2mm | 2mm | 1 | 12.4 | 1.5 |  | 2mm (1) | DCP |  |  | 2mm (1)
| W3 | DCP | →3 | 45 | 2UEW | 0.16Φ | 2mm | 2mm | 1 | 12.4 | 8 |  | 2mm (1) | DCP |  |  | 2mm (1)
| W4 | IPV24 | 10→11 | 16 | TIW | 0.3Φ | - | 4mm | 1 | 12.4 | 1.5 |  | IPV24 |  |  | 4mm (1)
| W5 | PV15 | 6→7 | 10 | TIW | 0.3Φ | 4mm | 4mm | 1 | 12.4 | 1.5 |  | 4mm (1) |  | PV15 | 4mm (1)
| W6 | NV15 | 5→6 | 10 | TIW | 0.3Φ | 4mm | 4mm | 1 | 12.4 | 1.5 |  | 4mm (1) |  | NV15 | 4mm (1)
35
[12 empty] | TOP, Bottom |  | Pri~PV5 | 2mm씩 베리어 했기때문에(총4mm) 규격 3.5mm 이상 만족
[14 empty] | IPV5 | 강화 절연이기 때문에 문제 없음
강점
[20 empty] | TOP, Bottom | Pri, IPV5 | Pri, IPV5 강화 절연이므로 Top, Bottom 절연 신경 안써도 됨, 단 PV5와 코어 사이즈가 가깝기 때문에 핀에서 문제가 됨
따라서 약 2mm 이격하여 다른곳에서 1.5mm 만 확보되면 절연 문제 없게끔 가능
[20 empty] | 강점 | Pri 베리어 없어도 됨, 다만 3중 절연권선 자체가 비쌀수도 있음

## 부하사양2
2207-1-0007 12V LDO RLY |  | 0.66 | 113.256 | 155.256
PFC EC FAN | [10 empty] | 7.47
부품 | PV15(제어탭 |  |  |  |  | 부품 | NV15 | 부품 | IPV24
| PV15 | PV3.3 | PV5(Buck) | PFC12 | LDO12 |  |  |  | IPV24 | IPV10.5 | IPV5
UC3844BD1013TR | 17 | [6 empty] | SJE-S-124L (알람 RLY) | 18.75
M81738FP (Gate Driver) | 4.5 | [6 empty] | MC34063EBD-T (LDO) | 2.5
Run | 10.56 | [6 empty] | IPV24 (외부) | 100
CPU_INV |  | 85.8 | [5 empty] | 더미저항 | 24
CPU_PFC |  | 85.8 | [5 empty] | IPV10.5(외부) |  | 10.5
ACS724LLCTR-20AB-T |  |  | 42 |  |  |  |  | Display |  |  | 60
10-F112VPA015M7-LK88A74 |  |  |  | 13.5 |  |  |  | R7FA2L1AB3CFL (IO_CPU) |  |  | 15
1EDI20N12AF |  |  |  | 6
PFC12 Margin |  |  |  | 15
HF36F-20/012 (초충 RLY) |  |  |  |  | 88.8889
합계 [mA] | 32.06 | 171.6 | 42 | 34.5 | 88.8889 | 합계 [mA] | 0 | 합계 [mA] | 145.25 | 10.5 | 75
총 합계 [mA] | 182.5231 |  |  |  |  | 총 합계 [mA] | 0 | 총 합계 [mA] | 165.4688
설계 사양 [mA] | 200 |  |  |  |  | 설계 사양 [mA] | 10 | 설계 사양 [mA] | 180
소모전력 [W] | 3 |  |  |  |  | 소모전력 | 0.15 | 소모전력 | 4.32
171.6
|  | 113.256 | 155.256

## 2안
DCM Flyback Transformer 설계 계산서
Phase A [Input Parameter] | [5 empty] | Phase B [Output Parameter]
| Input Data | [5 empty] | Input Data
| Output Data | [5 empty] | Output Data
| Critical Data Design | [5 empty] | Critical Data Design |  |  |  |  | 32
| 항목 |  | 값 | 단위 | 수식/근거 |  | 항목 |  |  |  |  | 값 | 단위 | 수식/근거
Input Spec | Pout |  | 7.47 | W | - | 턴수비 선정 | Np/Ns 허용범위 (해당값 이하 충족할것) |  |  |  |  | 70 | - | n < (VDS_max - Vin) / (Vout + VD_F) [Vr 전압으로 인해 MOSFET 소손방지]
| η |  | 0.8 | % | - |  | Np/Ns 허용범위 (해당값 이상 충족할것) |  |  |  |  | 2.4159 | - | n > Vin / ((Vout + VD_F) × (1/Duty_on - 1)) [DCM 조건 만족, n↓ CCM에 진입]
| Pin |  | 9.3375 | W | - |  | Np |  |  |  |  | 90 | Turn
| Vin_Min |  | 300 | V | - |  | Ns |  |  |  |  | 10 | Turn
| Vin_Max |  | 850 | V | - |  | 턴수비 결정 Np/Ns |  |  |  |  | 9 | - | Np/Ns
| PV15 |  | 15 | V | - |  | Vr (Reflected voltage) |  |  |  |  | 143.1 | V
| NV15 |  | 15 | V | - |  | V Spike Margin |  |  |  |  | 200 | V | 마진
| IPV24 |  | 24 | V | - | Lp 선정 | Lp [자기적 관점] |  |  |  |  | 1034.8406 | uH | Lp = µ0 × Np² × Ae / Aire gap
| Fsw |  | 60 | kHz | BD7F100HFN Datasheet 참고 |  | Lp [에너지 관점] |  |  |  |  | 1034.8406 | uH | Lp = Vin² × D² / (2 × Pin × Fsw)
| VD_F |  | 0.9 | V | 1SS355VMTE-17 Datasheet 참고 |  | Lp.set |  |  |  |  | 1050 | uH
| Dmax_min |  | 5 | % | BD7F100HFN Duty 20%~50% 권장 |  | 1차측 on Duty |  |  |  |  | 11.35% | % | D = √(2 × Pin × Lp × Fsw) / Vin
| Dmax_max |  | 50 | % | BD7F100HFN Duty 20%~50% 권장 |  | 2차측 on Duty |  |  |  |  | 23.8% | % | D × Vin / (n × (Vout + VD_F))
| MODE |  | DCM | - | - | 판정 | DCM 만족 |  |  |  |  | DCM | -
Core Data | Core |  | EE2020 | - |  |  | Ipeak 전류 |  |  |  |  | 0.54843 | A | Ip_pk = 2 × Pin / (Vin × D)
| Ae (Effective Cross Section Aera) |  | 30.5 | mm2 |  |  | Ipeak 판정 |  |  |  |  | PASS | -
| AL_zero (Ungapped Effective Inductance) |  | 1550 | nH/N^2 |  |  | P.set (Lp.set 반영 Pin 검증) |  |  |  |  | 9.4743 | W
| u0 |  | 1.2566e-06 | H/m |  |  | Power 검증 P.set > Pin |  |  |  |  | PASS | -
| Aire gap |  | 0.3 | mm | 가공 가능 범위 0.1mm 이상으로 할것 |  | VDS_Max |  |  |  |  | 1193.1 | V
| AL_g (gapped Effective Inductance)) |  | 307.2896 | nH/N^2 |  |  | VDS_판정 |  |  |  |  | PASS | -
| BM,set (Maximum Flux Density) |  | 0.3
| ΔB(flux density swing) |  | 0.20978 |  |  | Wire | Tab |  | 결선 |  | Vo | Iout | Ipk | Irms | Turns |  | Secondary Voltage |  | Set Dia A | Cal Dia A | Set Dia | 마진
Wire Data | 1차측 Wire 직경 |  | 0.2 | mm |  |  |  |  | 시작 | 끝 | [V] | [A] | [A] | [A] | Ns.cal | Ns.set | Vo.Cal | Vrrm.cal | [mm^2] | [mm^2] | [mm] | [%]
| 피복 포함 와이어 직경 |  | 0.2 | mm |  |  | Np | W1,W2 | 1 | 3 |  |  | 0.54843 | 0.10668 |  | 90 |  |  | 0.020106 | 0.015239 | 0.16 | 31.93% | 2 | 8
| 보빈 높이 |  | 12.4 | mm |  |  | PV15 | W4 | 6 | 7 | 15 | 0.2 | 1.681 | 0.47342 |  | 10 | 15 | 142.5667 | 0.070686 | 0.067632 | 0.3 | 4.516%
| 배리어 높이 |  | 2 | mm |  |  | NV15 | W5 | 5 | 6 | -15 | 0.01 | 0.084048 | 0.023671 | 10 | 10 | 15 | 146.6667 | 0.070686 | 0.0033816 | 0.3 | 1990%
| 권선 가능 높이 |  | 10.4 | mm |  |  | IPV24 | W3 | 10 | 11 | 24 | 0.18 | 1.5129 | 0.42608 | 15.6604 | 14 | 21.36 | 251.7333 | 0.070686 | 0.060868 | 0.3 | 16.13%
| 최대 가능 턴수 |  | 52 | Turn
| 전류밀도 |  | 7 | A/mm2 | 5~7사이, 낮을수록 Margin 설계
MOSFET | VDS_max |  | 1350 | V | 스위치 정격 1500V, 150V마진 확보
Protect | Ipk_Limit (R_Shunt 2ohm -> 1ohm 변경 필요) |  | 1 | A | R_Shunt 3203-1-0770 변경 필요
100000
[8 empty] | 99984 |  |  | 2 | 2
16
TL431A | 2.495 | 4.99
R1 | 11.8
R2 | 100
1.25 | 9.4746
11.8432

## 전원 확인
Output
| Min | Typ | Max
PV15 | 14.6376 | 15.2195 | 15.8177
PV12 | 11.6662 | 12.1196 | 12.5859
NV15 | -15 | -15 | -15
NV12 | -11.5 | -12 | -12.5
PV5 | 4.7596 | 5.0044 | 5.2564
PV15
| Min | Typ | Max | Absolute
필요전압 | - | - | - | 37 | V
설계전압 | [5 empty] | → SMPS Tab에서 공급
출력전압 | 14.6376 | 15.2195 | 15.8177 |  | V
KIA431AF-RTF/P
Description | Min | Typ | Max
Vref | 2.44 | 2.495 | 2.55 | V
R1 | 50490 | 51000 | 51510 | Ω
R2 | 9900 | 10000 | 10100 | Ω
Vout | 14.6376 | 15.2195 | 15.8177 |  | → VKA = Vref * (1 + (R1 / R2))
PV12
| Min | Typ | Max | Absolute
설계전압 | 14.6376 | 15.2195 | 15.8177
필요전압 | 3.5 | - | 40 | 42 | V | → Datasheet 사양
판정 | PASS |  | PASS
출력전압 | 11.6662 | 12.1196 | 12.5859 |  | V
AW37283BADJSPR-Q1
Description | Min | Typ | Max
Vref | 1.225 | 1.25 | 1.275 | V
R1 | 11385 | 11500 | 11615 | Ω | → 3203-1-0502으로 변경 (11.5kohm) 2026/02/26
R2 | 99000 | 100000 | 101000 | Ω
Vout | 11.6662 | 12.1196 | 12.5859 |  | → Vout = 1.25V * (1 + (R2 / R1))
PV5
| Min | Typ | Max | Absolute
설계 Input | 14.6376 | 15.2195 | 15.8177 |  | V
Vcc Input | 4 | - | 60 | 65 | V | → Datasheet 사양
판정 | PASS |  | PASS
출력전압 | 4.7596 | 5.0044 | 5.2564 |  | V
KIA1117BF33RTF
[9 empty] | Description |  |  |  |  | Min | Typ | Max
[9 empty] | Input Voltage Range |  |  |  | VIN |  |  | 15 | V
[9 empty] | Vout |  |  |  | Vout | 3.201 | 3.3 | 3.399 | V
[9 empty] | PV5 |  |  |  | Min | Typ | Max | Absolute
[10 empty] | ACS724LLCTR-20ABT Vcc |  |  | 4.5 | - | 5.5 | 6
[10 empty] | MCP602-E/SN Vcc |  |  | 2.7 |  | 6 | 7
[10 empty] | LM29063 Vcc |  |  | 2 |  | 30
LV282XLVDDCR | [9 empty] | RS2G14XC6 Vcc |  |  |  |  | 5.5 | 6.5
| Description | Min | Typ | Max |  | 비고 |  |  |  | KIA1117BF33RTF Vcc
PV5 | Vref | 0.74 | 0.765 | 0.79 | V
| R1 (R81) | 6583.5 | 6650 | 6716.5 | Ω
| R2 (R80) | 1188 | 1200 | 1212 | Ω
| Vout(WC) | 4.7596 | 5.0044 | 5.2564 | V | → VOUT = 0.765 V (1 + (R1 / R2))
| Vout(RSS) | 4.7828 | 5.0044 | 5.2298 | V | → Vref(WC) × (1 + R1/R2 × (1 ± √(R1err²+R2err²)))
Ripple | fsw | 560 | 770 | 980 | kHz
| ΔIL_ripple | 0.060631 | 0.079339 | 0.11191 | A | → Vo_ripple = ΔIL_ripple / (8 * fsw * Cout)
| Vo_ripple | 0.00025779 | 0.00042932 | 0.00083269 | V | → Iripple = (Vout * (Vin_max - Vout)) / (Vin_max * L * fsw)
★ Vo_ripple은 매우 작은 값이므로 무시가능
NV15
| Min | Typ | Max | Absolute
필요전압 | - | - | - | - | V
설계전압 | [5 empty] | → SMPS Tab에서 공급
출력전압 | -15 | -15 | -15 |  | V
NV12
| Min | Typ | Max | Absolute
설계전압 | -15 | -15 | -15 |  | V | → SMPS Tab에서 공급
필요전압 | -14.5 | - | -27 | -35 | V | → Datasheet 사양
판정 | PASS |  | PASS
출력전압 | -11.5 | -12 | -12.5 |  | V | → Datasheet 사양
IPV24
| Min | Typ | Max | Absolute | [7 empty] | Min | Typ | Max | Absolute
필요전압 | - | - | - | - | V |  |  | 릴레이 |  | SJE-S-124L3 |  | 18 |  | - | 31.2
설계전압 | [7 empty] | 24V→15V LDO |  | TLV76015DBZR |  |  |  | 30 | 35
출력전압 | 18 | 21.36 | 30 |  | V |  |  | 24V→5V LDO |  | LV2862XLVDDCR |  |  |  | 60 | 65
PV12
출력사양 | 11.4008 | 11.8432 | 12.2984 | V
필요전압 | 9 | 12 | 15.6 | V
AW37283BADJSPR-Q1
Electrical Characteristics
[9 empty] | Description |  |  |  |  | Min | Typ | Max
[9 empty] | Input Voltage Range |  |  |  | VIN | 3.5 |  | 40 | V
[9 empty] | FB Voltage |  |  |  | VFB | 1.225 | 1.25 | 1.275 | V
[9 empty] | R1 저항 |  |  |  | R1 | 11682 | 11800 | 11918
[9 empty] | R2 저항 |  |  |  | R2 | 99000 | 100000 | 101000
[9 empty] | Vout |  |  |  | Vout | 11.4008 | 11.8432 | 12.2984
HF3FF012-1ZSTF
COIL DATA
[9 empty] | Nominal Voltae VDC |  |  |  | 12 | V
[9 empty] | Pick-up Voltage (VDC max) |  |  |  | 9 | V
[9 empty] | Drop-out Voltage (VDC min) |  |  |  | 1.2 | V
[9 empty] | Max Allowable Voltage |  |  |  | 15.6 | V
[9 empty] | Coil Resistance |  |  |  | 400 | Ω
[9 empty] | Min | Typ | Max
[9 empty] | 9 | 12 | 15.6 | V
HF36F-20/012
COIL DATA
[9 empty] | Nominal Voltae VDC |  |  |  | 12 | V
[9 empty] | Pick-up Voltage (VDC max) |  |  |  | 9 | V
[9 empty] | Drop-out Voltage (VDC min) |  |  |  | 0.6 | V
[9 empty] | Max Allowable Voltage |  |  |  | 15.6 | V
[9 empty] | Coil Resistance |  |  |  | 270 | Ω
[9 empty] | Min | Typ | Max
[9 empty] | 9 | 12 | 15.6 | V
FAN | [8 empty] | CC6025M12D
[13 empty] | Min | Typ | Max
[9 empty] | Operation Voltage |  |  |  | 5 |  | 13.2 | V
[9 empty] | Rated Current |  |  |  |  | 0.12 | 0.14 | A
[9 empty] | Min | Typ | Max
[9 empty] | 5 |  | 13.2 | V
PV15
출력사양 | - | - | - | V | 트랜스포머 출력, Regulation 전압 측정 필요
필요전압 | 13.5 | 15 | 16.5 | V
6MBP20XSF060-50
Absolute Maximum
[9 empty] | Description |  |  |  |  | Min | Typ | Max
[9 empty] | High-side supply voltage |  |  |  | VCCH | -0.5 |  | 20 | V
[9 empty] | Low-side supply voltage |  |  |  | VCCL | -0.5 |  | 20 | V
Electrical Characteristics
[9 empty] | Description |  |  |  |  | Min | Typ | Max
[9 empty] | Vcc under voltage trip level of low-side |  |  |  | VCCL(OFF) | 10.3 |  | 12.5 | V
[9 empty] | Vcc under voltage reset level of low-side |  |  |  | VCCL(ON | 10.8 |  | 13 | V
[9 empty] | Vcc under voltage trip level of high-side |  |  |  | VCCH(OFF) | 8.3 |  | 10.3 | V
[9 empty] | Vcc under voltage reset level of high-side |  |  |  | VCCH(ON | 8.8 |  | 10.8 | V
[9 empty] | Circuit current of low side |  |  |  | ICCL |  |  | 0.9 | mA
[9 empty] | Circuit current of high side |  |  |  | ICCH |  |  | 1.9 | mA
0.0089286
KTN2222 | [8 empty] | Recommend operation Condition
|  |  | CTR Rank | GR | 100 | 300 | % |  | Description |  |  |  |  | Min | Typ | Max |  |  | 0.64
|  |  | Base Current | IB | 8.9286 |  | mA |  | High-side supply voltage |  |  |  | VCCH | 13.5 | 15 | 16.5 | V
|  |  | VCE | VCE | 0 |  |  |  | Low-side supply voltage |  |  |  | VCCL | 13.5 | 15 | 16.5 | V
회생제동 회로
STGF10M65DF2
Absolute Maximum
[9 empty] | Description |  |  |  |  | Min | Typ | Max
[9 empty] | Gate-emitter Voltage |  |  |  | VGE | -20 |  | 20 | V
[9 empty] | Gate threshold voltage |  |  |  | VGE(th) | 5 | 6 | 7 | V
PB쪽 전류는 모르지만 20A 미만(MOSFET 정격) 일 것 이라 판단
아래 그래프상 Min 범위 13.5V 관리시 VCE는 약 2.5V 수준으로 동작 할 것이라 판단(포화되지 않음)
MOSFET의 열 문제 없는 상태면 사용 가능 판단
IPV5
출력사양 | 4.9 | 5 | 5.1 | V
필요전압 | 4.5 | 5 | 14 | V
AWP37200B500STR
Electrical Characteristics
[10 empty] | Description |  |  |  |  | Min | Typ | Max
[10 empty] | Input Voltage Range |  |  |  | VIN | -0.3 |  | 20 | V
[10 empty] | Vout |  |  |  | Vout | 4.9 | 5 | 5.1 | V
SC60340
[10 empty] | Description |  |  |  |  | Min | Typ | Max
[10 empty] | Input Voltage Range |  |  |  | VIN | 4.5 | 5 | 14 | V
SC60340

## 수명
| 내부온도 | 85 | ℃
|  | 용량 | WV | V | Lo | To | T | 계산수명 | 년수 | 측정온도 | 사이즈 | 비고 | ERP
|  | uF | V | V | Hr | ℃ | ℃ | 10000 Hr | Years
변경전 | PV3.3 | 47 | 25 | 3.3 | 2000 | 105 | 85 | 0.8 | 0.91324 |  |  | CP1,CP2 | 1003-1-0011 | BXJ 47uF,25V,EL | C,EL,47uF,D6.3/6.6/6.6/5.7,,25V,105/1000 | KRW | 34 | 34 | SAMYOUNG
| PV15 | 470 | 25 | 15 | 4000 | 105 | 85 | 1.6 | 1.8265 |  | D10/L12.5 | CP5 | 1003-2-0026 | NXB25VB470M | C,EL,470uF,RAD,20%,25V,105/ | KRW | 65 | 65 | SAMYOUNG
| NV15 | 100 | 25 | 15 | 10000 | 105 | 85 | 4 | 4.5662 |  | D6.3/D11 | CP4 | 1003-2-0269 | ZLU025M101E11CSR |  | USD | 0.0136 | 19.312 | MEC
| IPV24 | 270 | 35 | 24 | 10000 | 105 | 85 | 4 | 4.5662 |  | D8/L20 | CP3 | 1003-2-0270 | ZLU035M271F20CSR |  | USD | 0.0382 | 54.244 | MEC
| Vcc | 56 | 50 | 15 | 6000 | 105 | 85 | 2.4 | 2.7397 |  | D6.3/D11 | CP6 | 1003-2-0271 | UZT050M560E11CSR |  | USD | 0.0161 | 22.862
변경후 | PV3.3 | 22 | 25 | 3.3 | - | - | 85 | - | - | - | 3225 | CP1,CP2 | 1002-1-0166 | GRM32ER71E226ME15L | C,CC,22uF,3225,20%,25V,X7R | KRW | 170 | 170
| PV15 | 270 | 35 | 24 | 10000 | 105 | 85 | 4 | 4.5662 |  | D8/L20 | CP5 | 1003-2-0270 | ZLU035M271F20CSR |  | USD | 0.0382 | 54.244 | MEC
| NV15 | 100 | 25 | 15 | 10000 | 105 | 85 | 4 | 4.5662 |  | D6.3/D11 | CP4 | 1003-2-0269 | ZLU025M101E11CSR |  | USD | 0.0136 | 19.312 | MEC
| IPV24 | 270 | 35 | 24 | 10000 | 105 | 85 | 4 | 4.5662 |  | D8/L20 | CP3 | 1003-2-0270 | ZLU035M271F20CSR |  | USD | 0.0382 | 54.244 | MEC
| Vcc | 56 | 50 | 15 | 10000 | 105 | 85 | 4 | 4.5662 |  | D6.3/D11 | CP6 | NEW | ZLU035M560E11CSR | C,CC,56uF/D6.3/D11,20%,35V,105/10000 | ? | ? | ?
#REF!
[13 empty] | 1003-2-0271 | UZT050M560E11CSR |  | USD | 0.0161 | 22.862
[13 empty] | 1003-2-0287 | UZT035M151F12TP3R | C,EL,150uF,RAD,20%,35V,105/8x11.5/8000h | USD | 0.037 | 52.54
[13 empty] | 1003-2-0286 | UZT035M102X20TP5R | C,EL,1000uF,RAD,20%,35V,105/12.5x20/10000h | USD | 0.1151 | 163.442
[13 empty] | 1003-2-0285 | UZT016M331E15TP2R | C,EL,330uF,RAD,20%,16V,105/6.3x15/6000h | USD | 0.0258 | 36.636
[13 empty] | 1003-2-0284 | UZT025M221E15TP2R | C,EL,220uF,RAD,20%,25V,105/6.3x15/6000h | USD | 0.034 | 48.28
[13 empty] | 1003-2-0283 | UZT010M102F15TP3R | C,EL,1000uF,RAD,20%,10V,105/8x15/8000h | USD | 0.0361 | 51.262
[13 empty] | 1003-2-0282 | UZT035M101E11TP2R | C,EL,100uF,RAD,20%,35V,105/6.3x11/6000h | USD | 0.0212 | 30.104
[13 empty] | 1003-2-0268 | ZLU010M681F16CSR |  | USD | 0.0313 | 44.446
[13 empty] | 1003-2-0269 | ZLU025M101E11CSR | C,EL,100uF, | USD | 0.0136 | 19.312
[13 empty] | 1003-2-0270 | ZLU035M271F20CSR |  | USD | 0.0382 | 54.244
[13 empty] | 1003-2-0272 | ZLU050M100D11CSR |  | USD | 0.0087 | 12.354
[13 empty] | 1003-2-0242 | NXH50VB470M | C,EL,470uF,D10/L33,20%,50V,105/10000 | KRW | 189 | 189
[13 empty] | 1003-2-0241 | NXH50VB820M | C,EL,820uF,D12.5/L35,20%,50V,105/10000 | KRW | 230 | 230
[13 empty] | 1003-2-0273 | NXH25VB820M | C,EL,820UF,D10/L20/RAD,20%,25V,105/10000 | KRW | 85 | 85
[13 empty] | 1003-2-0075 | NXH35VB270M | C,EL,270uF,D8/L15/RAD,20%,35V,105/8000 | KRW | 77 | 77
[13 empty] | 1003-2-0076 | NXH25VB100M | C,EL,100uF,D6.3/L11/RAD,20%,25V,105/8000 | KRW | 44 | 44
[13 empty] | 1003-2-0077 | NXH10VB680M | C,EL,680uF,D8/L11.5/RAD,20%,10V,105/8000 | KRW | 67 | 67
[13 empty] | 1003-2-0078 | NXH50VB10M | C,EL,10uF,D5/L11/RAD,20%,50V,105/8000 | KRW | 34 | 34
[13 empty] | 1003-2-0097 | NXH50VB120M | C,EL,120uF,D8/L15/RAD,20%,50V,105/8000 | KRW | 64.5 | 64.5
[13 empty] | 1003-2-0163 | NXH 25VB 330M (8X11.5) | C,EL,330uF,8D/11.5L/RAD,20%,25V,105/8000 | KRW | 58.6 | 58.6
[13 empty] | 1003-2-0207 | NXH10VB1000M | C,EL,1000UF,D8/L15,20%,10V,105/8000 | KRW | 68 | 68
[13 empty] | 1003-2-0239 | 35ZLH270M 8X16 | C,EL,270uF,D8/H16,35V,105/8000 | USD | 0.081 | 115.02
[13 empty] | 1003-2-0240 | 10ZLH680M 8X11.5 | C,EL,680uF,D8/H11.5,10V,105/8000 | USD | 0.0699 | 99.258
[13 empty] | CP02-3-0339 | BLA 47uF,25V,EL | BLA 47uF,25V,EL | KRW | 150 | 150
[13 empty] | 1003-1-0018 | BLA 47uF,25V,EL | C,EL,47uF,D6.3/L6,25V,105/5000 | KRW | 150 | 150
[13 empty] | 1003-2-0277 | NXH25VB47M | C,EL,47UF,D5/L11/RAD,20%,25V,105/7000 | KRW | 24 | 24
[13 empty] | 1003-2-0164 | NXQ 25VB 68M (5X11) | C,EL,68uF,5D/11L/RAD,20%,25V,105/7000 | KRW | 29.9 | 29.9
[13 empty] | 1003-2-0277 | NXH25VB47M | C,EL,47UF,D5/L11/RAD,20%,25V,105/7000 | KRW | 24 | 24
[13 empty] | 1003-2-0087 | NXH50VB56M | C,EL,56uF,5D/15L/RAD,20%,50V,105/6000 | KRW | 47 | 47

## Start up
1. 개요
- 효성향 SMPS 의 보호회로 설계기준을 검토
2. 요구 사양
- UC3844 UVLO 사양 검토 확인
- 3초 이내 기동 준비 완료
3. Design
사양 검토 확인
UC3844 Dataseet | [5 empty] | Min | Typ | Max
|  | Start Threshold |  |  |  | 14.5 | 16 | 17.5 | V
|  | Min Operating Voltage |  |  |  | 8.5 | 10 | 11.5 | V
|  | Operating Supply Current |  |  |  |  | 12 | 17 | mA
|  | Start-up current |  |  |  |  | 0.3 | 0.5 | mA
`
Start-up Voltage 확인 | [5 empty] | Min | Typ | Max
|  | R145,R182 |  |  |  | 396 | 400 | 404 | kΩ | → 200kohm → 400kohm으로 변경 (온도 이슈 있었음) 아래 열화상 카메라 사진 참고
|  | Start-up Voltage |  |  |  | 237.6 | 240 | 404 | V | → 최대 404V 에서 전원 동작
|  | DC Link 범위 |  |  |  | 483.661 | 700 | 850 | V | → 최소치 : 480V [380*0.9*sqrt(2)], DC Link 기본 제어 전압 : 700V, 최대 전압 : 850V [810(OV Level)+40(Margin)]
|  | 판정 |  |  |  | PASS |  |  |  | → Start-up Voltage < DC Link max [Ture = PASS]
Start up 기동시간 | [5 empty] | Min | Typ | Max
|  | 전해커패시터 용량 |  |  |  | 44.8 | 56 | 67.2 | uF
|  | DC Link 범위 |  |  |  | 483.661 | 537.4012 | 591.1413 | V
|  | Start up Current |  |  |  | 0.59859 | 0.67175 | 0.74639 | mA
|  | Start up Time |  |  |  | 0.87032 | 1.3338 | 1.9646 | s | → 최대 약 2s 소요예상
|  | 판정 |  |  |  | PASS
UC3844 충전저항 소모전력 | [5 empty] | Min | Typ | Max
|  | PV15 탭전압 |  |  |  | 14.6376 | 15.2195 | 15.8177 | V
|  | KDS226-RTK VF 전압 |  |  |  | 0.62 | 0.77 | 0.8 | V
|  | R165 |  |  |  | 95 | 100 | 105 | Ω
|  | Vcc 공급 전압 |  |  |  | 11.9569 | 14.4495 | 13.4962 | V | → Vcc Min 전압이 충전 저항 소모전력 측면에서 악조건
|  | R145,R182 예상 전압 |  |  |  | 235.8521 | 342.7753 | 418.2519 | V
|  | Vcc 전류 | [5 empty] | 1.0562 | mA
|  | Vcc 전력 | [5 empty] | 0.44175 | W | → 최대 0.44W 소모 예상
|  | 저항 Rated Power | [5 empty] | 2 | W |  |  |  | 1.7312
|  | 저항 120℃ Rated Power | [5 empty] | 0.8 | W
|  | 판정 |  |  |  | PASS |  |  | W
2.5
t_hold-up (방전시간 기준) | [5 empty] | Min | Typ | Max
|  | Qg (RTK3N150T7) |  |  |  |  | 15 |  | nC |  |  |  | 0.76876
|  | fsw (UC3844) |  |  |  |  | 60.7345 |  | kHz
|  | Ig_gate |  |  |  |  | 0.91102 |  | mA
|  | Iop | [5 empty] | 17.911 | mA
|  | 순 방전 전류 (소모전류) | [5 empty] | 17.3124 | mA
|  | ΔV (Vth_min - UVLO_max) |  |  |  | 3
|  | t_hold-up time |  |  |  | 7.7632 |  |  | ms | → t2-t1 Cmin​*ΔV/Inet
t_hold-up (방전시간 설계) | [5 empty] | Min | Typ | Max
|  | Lm |  |  |  | 840 | 1050 | 1260 | uH
|  | Ipk_Limit |  |  |  |  | 1 |  | A
|  | η |  |  |  |  | 80% |  | %
|  | R165 |  |  |  | 95 | 100 | 105 | Ω
|  | UVLO 만족하기위한 PV15 min |  |  |  | 14.2807
|  | PV15 커패시터 |  |  |  | 376 | 470 | 564 | uF
|  | NV15 커패시터 |  |  |  | 80 | 100 | 120 | uF
|  | IPV24 커패시터 |  |  |  | 216 | 270 | 324 | uF
|  | 커패시터 저장에너지 합 |  |  |  |  | 0.13016 | 0.15619 | J
|  | Pin Cap |  |  |  | 25.5085 | 31.8856 | 38.2627 | W
|  | taux | [5 empty] | 7.6539 | ms
|  | Margin time | [5 empty] | 0.10932 | ms
|  | 판정 |  |  |  | PASS
3-1) VTLP7820_input 설계 - R1~R3선정
Vdc | R1 |  |  | R2 |  |  | VDC_FB |  |  | VDC_FB 환산전압
| Min | Typ | Max | Min | Typ | Max | Min | Typ | Max | Min | Typ | Max
[V] | [Ω] | [Ω] | [Ω] | [Ω] | [Ω] | [Ω] | [Ω] | [Ω] | [Ω] | [Ω] | [Ω] | [Ω]
810 | 494010 | 499000 | 503990 | 7425 | 7500 | 7575 | 2.9724 | 3.0322 | 3.0932 | 778.355 | 810 | 842.9316
4. 검증방법
- 전압 스케일 시험
5. 참고자료
R145,R182 =200kΩ
R145,R182 =300kΩ
R145,R182 =400kΩ
KDS226-RTK VF*2
KDS226-RTK VF*2
KDS226-RTK VF*1
UC3844 Vcc 전압 12.7V까지 사용으로 변경 KDS226 1,3번만 사용

## Start up 검증
3. Design

## Sheet1
RSS 공차 분석 방법론 (Vout 출력전압 오차 계산)
1. RSS (Root Sum Square) 개념
- 각 오차 소스가 독립적·랜덤하게 발생한다는 통계적 가정
- 모든 오차가 동시에 같은 방향으로 발생하는 WC(Worst Case)는 비현실적
- RSS = √( err₁² + err₂² + ... + errₙ² )
- 적용 조건: 각 오차 소스가 서로 독립적이어야 함 (상관관계 없음)
2. Vout 오차 소스 분류
Vout = Vref × (1 + R1 / R2) ← LDO/Buck 공통 구조
오차 소스 | 구분 | 오차 처리 | 사유
Vref | IC 내부 | WC 그대로 | 밴드갭 기준전압, 독립 분해 불가
R1 | 외부 부품 | RSS 적용 | 독립 부품, 오차 랜덤 → RSS 가정 성립
R2 | 외부 부품 | RSS 적용 | 독립 부품, 오차 랜덤 → RSS 가정 성립
3. 실무 적용 수식 (Vref WC + R비율 RSS)
Step 1) R1/R2 비율의 RSS 오차 계산
R_RSS = √( R1_tol² + R2_tol² )
예) R1 ±1%, R2 ±1% → R_RSS = √(0.01² + 0.01²) = 1.41%
Step 2) Vout Min/Max 계산
Vout_Min = Vref_Min × ( 1 + R1/R2_Typ × (1 - R_RSS) )
Vout_Max = Vref_Max × ( 1 + R1/R2_Typ × (1 + R_RSS) )
※ Vref는 WC 값(Min/Max) 그대로 적용, R1/R2 비율만 RSS 합성
4. 계산 예시 (LV2862XLVDDCR, PV5)
조건: Vref = 0.740 / 0.765 / 0.790V, R1 = 6650Ω ±1%, R2 = 1200Ω ±1%
R_RSS = √(0.01² + 0.01²) = 0.01414 (1.41%)
R1/R2_Typ = 6650 / 1200 = 5.5417
Vout_Min = 0.740 × (1 + 5.5417 × (1 - 0.01414)) = 0.740 × 6.4633 = 4.783V
Vout_Typ = 0.765 × (1 + 5.5417) = 0.765 × 6.5417 = 5.004V
Vout_Max = 0.790 × (1 + 5.5417 × (1 + 0.01414)) = 0.790 × 6.6200 = 5.230V
5. 방식 비교
방식 | Min (V) | Max (V) | 폭 (V) | 비고
WC (최악) | 4.76 | 5.256 | 0.497 | 모든 오차 동시 최대
RSS 실무 (Vref WC + R RSS) | 4.783 | 5.23 | 0.447 | ★ 권장 (WC 대비 약 10% 좌)
Full RSS (전체) | 4.83 | 5.179 | 0.348 | Vref도 RSS 적용 (남관적)
※ 핵심: Vref는 IC 내부 밴드갭 기준전압으로 독립 분해 불가 → 데이터시트 WC 그대로 적용
※ R1, R2는 독립 외부 부품으로 오차가 랜덤 → RSS 가정 성립 → R1/R2 비율만 RSS 합성
※ 참조: '전원 확인' 시트 E66:H67 (Vout WC / RSS 계산표)